## Sayfa1
Sabitler |  |  |  |  | Riple
Output voltage transient Vtran %90 => +-xx Volt | 5 |  | AC Normal Pik Gerilimi | 325.2691 | Doğrultulmuş min değer | 276.4788 | Vinmin | 292.7422
Giriş Gerilimi AC V | 230 |  | AC Şebekede %10 düşüş olduğu durum durumda pik | 292.7422 | Doğrultulmuş min değer Şebeke %10 düşük | 248.8309 | VinMax | 357.796
Şebeke Dalgalanma oranı %10 | 0.1 |  | AC Şebekede %10 yükseliş olduğu durumda pik | 357.796 | Doğrultulmuş min değer Şebeke %10 yüksek | 304.1266 | Vin | 325.2691
Riple Oranı %20 | 0.15
SMPS Gücü W | 1000
SMPS Verim >= 90 | 0.9 |  | Transformatör Hesabı |  | Trafo Tasarımı Hesabı |  | Fetlerin seçimi
SMPS Duty max %70 PFC içindir | 0.7 |  | a=Np/Ns olsun => A= | 1.4616 | Np * (dΦ/dt) = Vin => Np * dΦ = Vin * dt |  | Ortalama Coss çıkış kapasitansı(F) | 3.105e-11 | 31.0504 | pF
Çıkış Gerilimi Vout | 140 |  | DutyCycle => Dtyp = | 0.6333 | Φ => B * Ae |  | Fettin üzerindeki kayıp güç Pq(abcd) Watt | 4.9953
Vf Diyot Üzerine Düşen Gerilim | 0.5 |  | Manyetik endüktans akımı =>Δ ILout = | 1.4286 | Δt | 5e-06 | 4 mosfet için toplam kayıp Pqabcd W | 19.9811
Çıkış akımı riple dalgalanması %20 | 0.2 |  | mıknatıslayıcı akım endüktaansı Lmag(Henry) >= | 0.0012204 | Primer Tur sayısı = Np = (Vin * Δt) / (ΔB * Ae) | 23.7077 | Çıkış Kapasitörü Hesabı
Çalışma frekansı Fsw | 100000 |  | Sekonder akımının pik değeri => Ips = | 7.8571 | 1. Sekonder Tur Sayısı = Np * 1 / A | 16.2201 | thu hesabı (Saniye) | 8.2509e-06 | 8.2509 | Mikro saniye
Akım Transformatörü Çevirme Oranı | 100 |  | Sekonder akımının minimum değeri => Ims = | 6.4286 | 2. Sekonder Tur Sayısı = Np * 1 / A | 16.2201 | ESRcout Hesabı <= olmalı (OHM) | 0.7
|  |  | Sekonder akımının ortalama(mean) değeri => Ims2 = | 7.1429 | Lmag trafo değerinin bulunumu (Henry) | 0.0039821 | Cout >= olmalı | 0.00010608 | 106.0825 | mikro Farat
Trafo primer DC Resistance | 0.215 |  | Sekonder taraftaki akım 3 şekilde oluşur |  | primer Kablo Kalınlığı mm^2 | 2.092 | Icout_RMS | 0.82479
Trafo Sekonder DC resistance | 0.00058 |  | Sekonder Irmss1 = | 4.2328 | Sekonder Kablo kalınlığı mm^2 | 1.7122 | Paralellenecek Kapasitör adeti | 2.2571 | => ~3
Seçilen Trafo Nüvesi | EE5747S |  | Sekonder Irmss2 = | 2.9058 | Acu ( Toplam trafodaki kaplanan alan) mm^2 | 105.1408 | ESR Cout Paralellenecek Kapasitör direnci OHM | 0.01
Ae Trafonun yüzey alanı (m+A18:B59etrekare) | 0.000343 |  | Sekonder Irmss3 = | 0.15972 | Sarım faktörü Acu / Aw | 0.36255 | Kapasitördeki güç kaybı | 0.0068027
ΔB (Manyetik akı değişimi) | 0.2 |  | Toplam Sekonder Irms | 5.1367 | Trafoya kabloları sarma ile ilgili konulara bak |  | Sekonder Doğrultucu Diode Hesabı
J (Akım Yoğunluğu Amper / mm^2 | 3 | 1740 | Primer taraftaki akım değerlerinin bulunması |  | Primer Litz teli hesabı => 0,1 X 267 | 266.4905 | Diode V max hesabı | 489.5873
Aw mm^2 Bobinin Pencere Alanı | 290 | 1741 | Δ Ilmag | 0.83958 | Sekonder Litz teli hesabı => 0,1 X 219 | 218.1204 | Diode I max hesabı | 4.7996
Litz Teli Çapı mm | 0.1 |  | Primer akımının pik değeri => Ipp = | 6.7582 | Shim Endüktans LS hesabı |  | Diode Güc kayıbı (W) | 6.9594
Al = | 7.085e-06 |  | Primer akımının minimum değeri => Imp = | 5.7808 | Ls >= olmalı | 9.4504e-07 | Giriş Kapasitansı Seçimi
| μe |  | Primer akımının ortalama(mean) değeri => Imp2 = | 6.2695 | Toplam kaçak Pls W | 1.0634 | Ls > 7,15 E07 ise Ls = 2*7,15E07 | 1.8901e-06 | 1.8901
nH * Np^2 | μe |  | Primer Irmsp1 = | 5.2508 | Db ve Dc diyot kayıpları (sürekli kayıp değil) | 1.8611 | Tank Frekansı fr (Hz) | 14697776.6849
|  |  | Primer Irmsp2 = | 3.4374 | Çıkış Bobini Lout Hesabı |  | Tahmini Bekleme Süresi | 3.4019e-08 | 34.0188
FET | STP18NM60N |  | Toplam Primer Irms | 6.2759 | Lout (H) (M8796-ND) | 0.00017969 | Dclamp | 0.9932
Fet Rdsd ON (Fet iç direnci açıkken) OHM | 0.125 |  | Trafo Güç kaybı Pt | 21.1359 | Ilout _RMS | 7.1548 | Vdrop (En düşük giriş gerilimi Cde) | 208.1629
Fet Çıkış Kapasitansı Coss (100KHz, 100A)Farat | 2.8e-11 |  | Kayıp Güç Bütçem P | -56.1776 | Çıkış bobini kaybı Plout | 0.071667 | Cin >= | 0.00039361 | 393.6099
Fet Coss değeri ölçülürken Vds değeri | 400 |  |  |  |  | 179.6854
Qg (C Cloumb) | 3.6e-08
Mosfetin sürme gerilimi Vgs | 10 |  | Current Transformer (CT) Akım Hassasiyet Değerleri |  | Output Voltage Set Point |  | Slope Compensation
|  |  | Ctrat Ip/Is = 100 PA1005.100QNL-ND | 100 | Rd Direnci | 13755 | me | 52282.0148
Shim için Llk Primer trafıdaki kaçak. | 6.549e-09 |  | Ip1 (Amper) | 7.8787 | Rg | 1989 | mMAG | 33109.9418
Shim için endüktansın DC direnc | 0.027 |  | Vp | 2 | Rf | 5100 | mSUM | 19172.073
|  |  | Rcs current sense (OHM) | 19.6156 | Ce Zener kullanıldığından kullanımmayacak | 2.2e-08 | RSC OHM (13K) | 26.7209
DB ve DC Diyotları | MURS360 |  | Rcs üzerinde kaybolan güç | 0.077259 | Anahtarlama Frekansı Seçimi |  | Cc (Farat) | 1e-09
|  |  | Rr Reset Resistor | 1961.564 | Rt Direnci | 82000 | Rel | 26.7209
Lout Endüktans DC direnci | 0.0007 |  | Rlf | 1000 | tOSC | 5e-06 | Cramp | 5.6e-11
|  |  | Clf | 3.3e-10 | Ct ~560pF | 571.3171 | Rrcs | 510
Çkış Kapasitörleri | REA1321470M200K |  | Flpf | 482532.3297 | Soft Start |  | Rrb | 10000
Kapasitör Sığası | 4.7e-05 |  | Cref | 1e-06 | Irt => mikro amper | 36.5854
Kağsaitör ESR direnci | 0.03 |  | V ref = 5V | 5 | Soft Start Time | 0.05
|  |  | V1 | 2.5 | Css ~470nF | 5.0813e-07
Sekonder Doğrultucu Diode | TSCDT06065G1 |  | R1 OHM | 2370 | Anahtarlama Beklemesi
Sekonder Doğrultucu Diode Gerilim Düşümü | 1.45 |  | R2 OHM | 2370 | Radsh | 0 |  |  | VDD | 12
|  |  | R3 OHM | 2370 | Fr | 14697776.6849 |  |  | VDDboot | 0.6
|  |  | R4 | 130350 | tdelay | 3.4019e-08 |  |  | ıdboot | 5.1818
Giriş Kapasitesi Holdup Süresi |  |  | OUTPUT VOLTAGE SET POİNT |  | Rab=Rcd(Datasheet en az 13K olsun diyor) | 180.375
Ripple süresi |  |  | RA | 550000 | Rscl | 510 |  |  | RHI | 51
|  |  | RB | 10000 | Q1 |  |  |  | RLI | 51
Ls Bobini | SRP1265A-220MTR-ND |  |  |  | Rj | 2000 |  |  | CHI | 2.2e-10
[5 empty] | Rh | 10000 |  |  | CLI | 2.2e-10
Giriş Kapasitesi x 2 | PK2S221MND2545 |  |  |  | CF | 6.8e-08 |  |  | Rbias | 5
[9 empty] | Rboot | 2.2
Çıkış gerilimini sabit tutacak zener diode | SMBJ5382B-TPMSTR-ND | [7 empty] | Dboot | MURS360T3G
Vf Zener | 1.2 | [7 empty] | VCdd >= | 31666666666.6667
Kullanılacak optokuplör (Standart paketi de tasarıma ekle) | TCLT1003 | [7 empty] | RHO | 3.01
Vf Opto diode | 1.25 | [8 empty] | 3.01
Opto ledinden akıcak akım 10ma | 0.01 | [8 empty] | 3166666666.6667
Note on A4: Yunus Dilmen: Yük bir anda %90 artarsa (örneğin 1 A → 10 A), çıkış voltajı geçici olarak düşer. Bu geçici düşüş 10V ile sınırlı kalmalı deniyor.
Note on D12: Yunus Dilmen: Eğer manyetik endüktans doğru seçilmez ise sistem akım modunda değil, gerilim modunda çalışır. Lmag => trafonun primer tarafında oluşan mıknatıslayıcı akımını belirler. Eğer bu değer çok küçük ise trafonun manyetiklenme akımı çok büyük olur. Bu durumda akım algılama direnci RS üzerinden ölçülen yük akımı manyetiklenme direnciden dolayı bozulur veya bastırılır. Bu durum sistemin akımı net algılayamamaasına ve akım modundan çıkıp gerilim modunda çalışmasına neden olur.
Note on D13: Yunus Dilmen: bu değer trafo sarımı için etkili olacak
Note on F14: Yunus Dilmen: Sekonder tarafında nokta yönleri faklı iki sarım olacak.
Note on H14: Yunus Dilmen: Bir yük geçişi sırasında, çıkış indüktörü (LOUT) akımını %90 seviyeye getirmek için geçen süreye verilen isim. Bu süre boyunca, akımı COUT (çıkış kapasitörü) üstlenmek zorundadır.
Note on H15: Yunus Dilmen: Yük bir anda değiştiğinde (örneğin 1A → 10A): İndüktör (LOUT), ani akım değişimini hemen sağlayamaz (çünkü L'de ani akım değişimi fiziksel olarak mümkün değil). Bu durumda ani akım ihtiyacı, önce çıkış kapasitöründen geçer. Ama bu kapasitörün içinde bir direnç vardır: ESR (Equivalent Series Resistance). İlk anda, bu direnç üzerinden ani voltaj düşümü olur.
Note on G16: Yunus Dilmen: Bulunan bu değer Lmag değerinin minumumundan daha büyüktür. Kullanılabilir.
Note on D17: Yunus Dilmen: VCC Q1-----------¦--------Q3 Trafo primer Q2-----------¦--------Q4 GND Irms1:1.durum ya Q1 ve Q4 açık yada Q3 ve Q2 Irms2:2. Durum ya Q1 ve Q3 açık yada Q2 ve Q4 Irms3:3. durum tüm mosfetler kapalı
Note on G20: Yunus Dilmen: Nüvenin toplam alanının % 30 ile % 50si kadarını sarmak için kullanabiliyoruz. Çünkü isolasyon bantları ve sarma yetegi vs den dolayı
Note on A21: Yunus Dilmen: Manyetik akı değişimi genelde0,2T ile 0,6T arasında değişirç. Eğer soğutma iyi kablolar kalın vs olabiliyorsa 0,6T ye yakın, frekans yüksek soğutma pasif soğutmaya yakın ise 0,2T ye yakın seçilmelidir.
Note on A22: Yunus Dilmen: 3 ila 8 arası bir değer alır. 1mm^2 den kaç amper geçireceğimizi belirliyoruz. Yani 3 demek kalın, 8 demek ince kablo demektir. Pasif soğutma olduğundan 3 seçelim
Note on D23: Yunus Dilmen: transformatörün magnetizing inductance (manyetikleştirici endüktans) üzerindeki akım değişimini, yani magnetizing akımının ripple’ını ifade eder. 📌 Lmag Nedir? ΔILmag = Magnetizing akımın peak-to-peak değişimidir. Bu, trafonun primer sargısındaki manyetikleştirici endüktans (L<sub>mag</sub>) nedeniyle oluşur. Transformatör çekirdeğinin manyetize olması için akan akımdır. Bu akım, özellikle zamanla artan ve sıfırlanamayan bir akım bileşeni oluşturabilir ve kontrol sorunlarına neden olabilir. 🧠 Neden Önemli? UCC2895 gibi akım modu kontrol (current mode control) kullanılan sistemlerde: ΔILmag çok büyük olursa, bu akım kontrol sinyali üzerine biner ve gerçek yük akımının algılanmasını bozar. Akım geri beslemesi, magnetizing akım tarafından maskelenebilir. Bu durumda sistem, gerçekte voltage-mode gibi davranır ve stabilitesi bozulabilir.
Note on F25: Yunus Dilmen: PSFB topolojisinde trafo primerinde, H-köprünün çıkışına seri bağlanan küçük bir indüktördür. Amacı, MOSFET’lerin kapasitif etkilerini sıfırlayarak anahtarlama anında üzerlerinden akım geçmesini sağlamak, böylece ZVS'yi mümkün kılmaktır.
Note on H27: Yunus Furkan Dilmen: Tank frekansı, faz kaydırmalı tam köprü dönüştürücülerde rezonans devresinin (LC devresi) frekansını ifade eder. Bu devre, genellikle transformatörün birincil tarafındaki endüktans (L) ve kapasitans (C) bileşenlerinden oluşur. Tank frekansı, ZVS'nin sağlanması için kritik bir parametredir ve aşağıdaki formülle hesaplanır:
Note on A33: Yunus Dilmen: Gate charge, bir MOSFET’in iletken duruma geçmesi için gate’ine yüklenmesi gereken toplam elektrik yüküdür.
Note on H34: Yunus Furkan Dilmen: Peak current mode control kullanılan dönüştürücülere özgü bir sorun, görev döngüsü %50'yi aştığında subharmonic oscillation (alt harmonik salınım) adı verilen bir kararsızlığın ortaya çıkmasıdır. Bu durum, endüktör akımında dalgalanmalara neden olabilir ve sistemin kontrol döngüsünü bozabilir. Slope compensation, bu kararsızlığı önlemek için akım döngüsüne kontrollü bir eğim (ramp) ekler.
Note on D35: Yunus Furkan Dilmen: CT’nin sarım oranı (Turns Ratio) – burada 100:1, yani primerden geçen 100 A, sekonderde 1 A olarak ölçülür.
Note on F35: Yunus Furkan Dilmen: RD, LED üzerinden geçecek akımı (10 mA) sabitlemek için hesaplanan dirençtir.
Note on A36: Yunus Dilmen: Tasarımdan sonra LCR metre ile ölçülmeli
Note on F36: Yunus Furkan Dilmen: RG, RF dirençleri EAP pininin voltajını sınırlandırır ve stabil tutar (potansiyel bölücü)
Note on G36: Yunus Dilmen: Opro iletimde iken EAP Pini 3,6V değerinde tutulmalıdır.
Note on A37: Yunus Dilmen: Tasarımdan sonra LCR metre ile ölçülmeli
Note on D37: Yunus Furkan Dilmen: "CS (Current Sense) pini üzerindeki voltaj 2V olduğunda, tepe akım sınırı devreye girer."
Note on F40: Yunus Furkan Dilmen: RT ranges from 40 kΩ to 120 kΩ. Soft-start charging and discharging currents are also programmed by IRT (Refer to Figure 11).
Note on D44: Yunus Furkan Dilmen: 1 µF X7R tipi seramik kondansatör doğrudan Pin 4 (REF) ile GND arasına bağlanır.
Note on D45: Yunus Furkan Dilmen: Entegre kendi 5V veriyor
Note on D48: Yunus Furkan Dilmen: UCC3895’in dahili referans voltajı (REF) genellikle 5.0 V’tur → bu voltaj Pin 4’ten alınır. Bu 5 V’luk referanstan, R1 ve R2 kullanarak 2.5 V oluşturacağız.
Note on F48: Yunus Furkan Dilmen: If it is planned to use the adaptive delay feature then the resistor RADSL should be included in the layout but not populated until delay optimisation is being done on actual hardware.
Note on A51: Yunus Furkan Dilmen: Holdup süresi, giriş voltajının kesilmesi durumunda sistemin çalışmaya devam etmesi gereken süreyi ifade eder. Giriş kapasitansı, bu süre boyunca enerji sağlayarak sistemin kesintisiz çalışmasını destekler. C_IN, yeterli enerji depolayabilecek şekilde seçilmelidir.
Note on A52: Yunus Furkan Dilmen: Giriş voltajındaki dalgalanmaları (ripple) azaltmak için C_IN, giriş akımındaki ani değişimlere karşı filtreleme yapar. Kapasitans değeri, dalgalanma voltajını tasarım sınırları içinde tutacak şekilde seçilir.
Note on J57: Yunus Dilmen: Dokümanda 2 ila 10 ohm arasında olması tavsiye ediliyor

## Sayfa2
Seçilen Trafo Nüvesi | EE5747S
FET | STP18NM60N
DB ve DC Diyotları | MURS360
Çkış Kapasitörleri | REA1321470M200K
Sekonder Doğrultucu Diode | TSCDT06065G1
Ls Bobini | SRP1265A-220MTR-ND
Giriş Kapasitesi | PK2S221MND2545 | 2
Çıkış gerilimini sabit tutacak zener diode | SMBJ5382B-TPMSTR-ND
Kullanılacak optokuplör (Standart paketi de tasarıma ekle) | TCLT1003
Curent Transformer | PA1005.100QNL-ND
Lout | M8796-ND
Rcs current sense (OHM) | 19.6156
Rr Reset Resistor | 1961.564
Rlf | 1000
Clf | 3.3e-10
Cref | 1e-06
R1 OHM | 2370
R2 OHM | 2370
R3 OHM | 2370
R4 | 130350
Rd Direnci | 13755
Rg | 1989
Rf | 5100
Ce Zener kullanıldığından kullanımmayacak | 2.2e-08
Rt Direnci | 82000
Ct ~560pF | 571.3171
Css ~470nF | 5.0813e-07
Radsh | 0
Rab | 180.375
Rcd | 180.375
RSC OHM (13K) | 26.7209
Cc (Farat) | 1e-09
Rel | 26.7209
Cramp | 5.6e-11
Rrcs | 510
Rrb | 10000
Note on B17: Yunus Furkan Dilmen: 1 µF X7R tipi seramik kondansatör doğrudan Pin 4 (REF) ile GND arasına bağlanır.
Note on B19: Yunus Furkan Dilmen: UCC3895’in dahili referans voltajı (REF) genellikle 5.0 V’tur → bu voltaj Pin 4’ten alınır. Bu 5 V’luk referanstan, R1 ve R2 kullanarak 2.5 V oluşturacağız.
Note on B22: Yunus Furkan Dilmen: RD, LED üzerinden geçecek akımı (10 mA) sabitlemek için hesaplanan dirençtir.
Note on B23: Yunus Furkan Dilmen: RG, RF dirençleri EAP pininin voltajını sınırlandırır ve stabil tutar (potansiyel bölücü)
Note on B26: Yunus Furkan Dilmen: RT ranges from 40 kΩ to 120 kΩ. Soft-start charging and discharging currents are also programmed by IRT (Refer to Figure 11).
Note on B29: Yunus Furkan Dilmen: If it is planned to use the adaptive delay feature then the resistor RADSL should be included in the layout but not populated until delay optimisation is being done on actual hardware.